## Sheet1
En rouge les sorties non changeable (en dur sur la stm32f4discovery)			Format : x.pin = périph x, broche « pin »
Pin	Fonction	Periph	TIMER	UART	SPI	I2C	I2S	USB_HS	USB_FS	ADC	DAC	DCMI	ETH	CAN	FSMC	SDIO	Other
PA0	GPIO	BTN.USER	2.CH1 2.ETR 5.CH1 8.ETR	2.CTS 4.TX					123.IN0			MII_CRS				WKUP
PA1	ADC		2.CH2 5.CH2	2.RTS 4.RX					123.IN1			RMII_REF_CLK MII_RX_CLK
PA2	UART2	UART2.TX	2.CH3 5.CH3 9.CH1	2.TX					123.IN2			MDIO
PA3	UART2	UART2.RX	2.CH4 5.CH4 9.CH2	2.RX				ULPI_D0		123.IN3			MII_COL
PA4	I2S	CS43L22.LRCK/AIN1x		2.CK	1.NSS 3.NSS		3.WS	SOF		12.IN4	1.OUT	HSYNC
PA5	SPI	LIS302DL.SCL/SPC	2.CH1 2.ETR 8.CHIN		1.SCK			ULPI_CK		12.IN5	2.OUT
PA6	SPI	LIS302DL.SDO	1.BKIN 3.CH1 8.BKIN 13.CH1		1.MISO					12.IN6		PIXCLK
PA7	SPI	LIS302DL.SDA/SDI/SDO	1.CH1N 3.CH2 8.CH1N 14.CH1		1.MOSI					12.IN7			MII_RX_DV RMII_CRC_DV
PA8			1.CH1	1.CK		3.SCL			SOF					MCO1
PA9	USB	USB.LED.GREEN / USB.VBUS	1.CH2	1.TX		3.SMBA			VBUS			D0
PA10	USB	USB.ID	1.CH3	1.RX					ID			D1
PA11	USB	USB.DM	1.CH4	1.CTS					DM					1.RX
PA12	USB	USB.DP	1.ETR	1.RTS					DP					1.TX
PA13	SWD	SWD.SWDIO						SWDIO
PA14	SWD	SWD.SWCLK						SWCLK
PA15			2.CH1 2.ETR		1.NSS 3.NSS		3.WS					JTDI
PB0			1.CH2N 3.CH3 8.CH2N					ULPI_D1		12.IN8			MII_RXD2
PB1			1.CH3N 3.CH4 8.CH3N					ULPI_D2 INTN		12.IN9			MII_RXD3
PB2
PB3	SWD	SWD.SWO	2.CH2		1.SCK 3.SCK		3.CK					JTDO TRACESWO
PB4			3.CH1		1.MISO 3.MISO		3ext.SD					NJTRST
PB5			3.CH2		1.MOSI 3.MOSI	1.SMBA	3.SD	ULPI_D7				D10	PPS_OUT	2.RX
PB6	I2C	CS43L22.SCL	4.CH1	1.TX		1.SCL			INTN			D5		2.TX
PB7			4.CH2	1.RX		1.SDA					VSYNC			NL
PB8			4.CH3 10.CH1			1.SCL			SCL			D6	MII_TXD3	1.RX		D4
PB9	I2C	CS43L22.SDA	4.CH4 11.CH1		2.NSS	1.SDA	2.WS		SDA			D7		1.TX		D5
PB10	GPIO ?	MP45DT02.CLK	2.CH3	3.TX	2.SCK	2.SCL	2.CK	ULPI_D3 SCL					MII_RX_ER
PB11			2.CH4	3.RX		2.SDA		ULPI_D4 SDA					MII_TX_EN RMII_TX_EN
PB12			1.BKIN	3.CK	2.NSS	2.SMBA	2.WS	ULPI_D5 ID					MII_TXD0 RMII_TXD0	2.RX
PB13			1.CH1N	3.CTS	2.SCK		2.CK	ULPI_D6 VBUS					MII_TXD1 RMII_TXD1	2.TX
PB14			1.CH2N 8.CH2N 12.CH1	3.RTS	2.MISO		2ext.SD	DM
PB15			1.CH3N 8.CH3N 12.CH2		2.MOSI		2.SD	DP
PC0		USB.POWERON						ULPI_STP		123.IN10
PC1								123.IN11			MDC
PC2					2.MISO		2ext.SD	ULPI_DIR		123.IN12			MII_TXD2
PC3	GPIO	MP45DT02.DOUT/AIN4x			2.MOSI		2.SD	ULPI_NXT		123.IN13			MII_TX_CLK
PC4								12.IN14			MII_RXD0 RMII_RXD0
PC5								12.IN15			MII_RXD1 RMII_RXD1
PC6	PWM1		3.CH1 8.CH1	6.TX			2.MCK					D0				D6
PC7	I2S	CS43L22.MCLK	4.CH2 8.CH2	6.RX			3.MCK					D1				D7
PC8	PWM2		3.CH3 8.CH3	6.CK					D2				D0
PC9	PWM3		3.CH4 8.CH4			3.SDA	2.CKIN					D3				D1	MCO2
PC10	I2S	CS43L22.SCLK		3.TX 4.TX	3.SCK		3.CK					D8				D2
PC11				3.RX 4.RX	3.MISO		3ext.SD					D4				D3
PC12	I2S	CS43L22.SDIN		3.CK 5.TX	3.MOSI		3.SD					D9				CK
PC13								RTC_AF1
PC14		OSC32_IN (optionnal)						OSC32_IN
PC15		OSC32_OUT (optionnal)						OSC32_OUT
PD0								1.RX	D2
PD1								1.TX	D3
PD2			3.ETR	5.RX					D11				CMD
PD3				2.CTS					CLK
PD4	GPIO	CS43L22.RESET		2.RTS					NOE
PD5	USB	USB.LED.RED / USB.OVERCURRENT		2.TX					NWE
PD6				2.RX					NWAIT
PD7				2.CK					NE1 NCE2
PD8				3.TX					D13
PD9				3.RX					D14
PD10				3.CK					D15
PD11				3.CTS					A16
PD12	GPIO	LED.GREEN	4.CH1	3.RTS					A17
PD13	GPIO	LED.ORANGE	4.CH2					A18
PD14	GPIO	LED.RED	4.CH3					D0
PD15	GPIO	LED.BLUE	4.CH4					D13
PE0	GPIO	LIS302DL.INT1	4.ETR					D2			NBL0
PE1	GPIO	LIS302DL.INT2						D3			NBL1
PE2	GPIO	LIS302DL.CS_I2C/SPI						MII_TXD3		A23		TRACECLK
PE3								A19		TRACED0
PE4								D4			A20		TRACED1
PE5			9.CH1					D6			A21		TRACED2
PE6			9.CH2					D7			A22		TRACED3
PE7			1.ETR					D4
PE8			1.CH1N					D5
PE9			1.CH1					D6
PE10			1.CH2N					D7
PE11			1.CH2					D8
PE12			1.CH3N					D9
PE13			1.CH3					D10
PE14			1.CH4					D11
PE15			1.BKIN					D12
PH0	OSC	OSC_IN						OSC_IN
PH1	OSC	OSC_OUT						OSC_OUT