## Feuil1
Réglages |  |  | Comparaisons
Section fil | 0.25 | mm² | 0.05 | 0.125 | 0.2 | 0.23 | 0.24 | 0.25 | 0.26 | 0.28 | 0.3 | 0.4 | 0.5 | 0.6 | 0.7 | 0.8 | mm²
Longueur bobine | 40 | mm | 40 | 40 | 40 | 40 | 40 | 40 | 40 | 40 | 40 | 40 | 40 | 40 | 40 | 40 | mm
Diamètre bobine | 38 | mm | 38 | 38 | 38 | 38 | 38 | 38 | 38 | 38 | 38 | 38 | 38 | 38 | 38 | 38 | mm
Diamètre trou bobine | 10.5 | mm | 10.5 | 10.5 | 10.5 | 10.5 | 10.5 | 10.5 | 10.5 | 10.5 | 10.5 | 10.5 | 10.5 | 10.5 | 10.5 | 10.5 | mm
Tension batterie | 24 | V | 24 | 24 | 24 | 24 | 24 | 24 | 24 | 24 | 24 | 24 | 24 | 24 | 24 | 24 | V
Courant max autorisé | 5 | A | 5 | 5 | 5 | 5 | 5 | 5 | 5 | 5 | 5 | 5 | 5 | 5 | 5 | 5 | A
Rho matériau (cuivre : 1,7E-8) | 1.7e-08 | ohm*m | [14 empty] | ohm*m
Calculs
Diamètre du fil | 0.56419 | mm | 0.25231 | 0.39894 | 0.50463 | 0.54115 | 0.55279 | 0.56419 | 0.57536 | 0.59708 | 0.61804 | 0.71365 | 0.79788 | 0.87404 | 0.94407 | 1.0093 | mm
épaisseur de fils | 13.75 | mm | 13.75 | 13.75 | 13.75 | 13.75 | 13.75 | 13.75 | 13.75 | 13.75 | 13.75 | 13.75 | 13.75 | 13.75 | 13.75 | 13.75 | mm
Nombre de fils sur un disque | 24 | fils | 54 | 34 | 27 | 25 | 24 | 24 | 23 | 23 | 22 | 19 | 17 | 15 | 14 | 13 | fils
Nombre de fils sur la longueur | 70 | fils | 158 | 100 | 79 | 73 | 72 | 70 | 69 | 66 | 64 | 56 | 50 | 45 | 42 | 39 | fils
Nombre total de spires | 1680 | spires | 8532 | 3400 | 2133 | 1825 | 1728 | 1680 | 1587 | 1518 | 1408 | 1064 | 850 | 675 | 588 | 507 | spires
Résistance du fil par mètre | 0.068 | Ohm/m | 0.35088 | 0.14035 | 0.087719 | 0.076278 | 0.073099 | 0.070175 | 0.067476 | 0.062657 | 0.05848 | 0.04386 | 0.035088 | 0.02924 | 0.025063 | 0.02193 | Ohm/m
Longueur de fil | 67.2657 | m | 340.643 | 135.8919 | 85.4298 | 73.0396 | 68.9413 | 67.2657 | 63.3071 | 60.9503 | 56.4526 | 42.6911 | 34.1425 | 26.9858 | 23.5595 | 20.3061 | m
Résistance de la bobine | 4.5741 | Ohm | 119.5239 | 19.0726 | 7.4938 | 5.5713 | 5.0396 | 4.7204 | 4.2717 | 3.8189 | 3.3013 | 1.8724 | 1.198 | 0.78906 | 0.59046 | 0.44531 | Ohm
Courant | 5.247 | A | 0.2008 | 1.2584 | 3.2026 | 4.3078 | 4.7623 | 5.0843 | 5.6183 | 6.2845 | 7.2698 | 12.8177 | 20.0337 | 30.4159 | 40.646 | 53.8951 | A
Puissance dissipée | 125.9273 | W | 4.8191 | 30.2005 | 76.8631 | 103.3872 | 114.2954 | 122.0236 | 134.8398 | 150.8272 | 174.4756 | 307.6238 | 480.8079 | 729.9826 | 975.5029 | 1293.4828 | W
Champ magnétique obtenu | 0.27693 | T | 0.053822 | 0.13441 | 0.21461 | 0.24698 | 0.25853 | 0.26834 | 0.28011 | 0.2997 | 0.32157 | 0.42845 | 0.53497 | 0.64499 | 0.75084 | 0.85843 | T
Courant imposé à 5A… | 5 | A | 0.2008 | 1.2584 | 3.2026 | 4.3078 | 4.7623 | 5 | 5 | 5 | 5 | 5 | 5 | 5 | 5 | 5 | A
Résistance à mettre en série… | 0.22593 | Ohm | 0 | 0 | 0 | 0 | 0 | 0.079602 | 0.52826 | 0.98106 | 1.4987 | 2.9276 | 3.602 | 4.0109 | 4.2095 | 4.3547 | Ohm
Puissance dissipée totale | 120 | W | 4.8191 | 30.2005 | 76.8631 | 103.3872 | 114.2954 | 120 | 120 | 120 | 120 | 120 | 120 | 120 | 120 | 120 | W
Champ magnétique | 0.26389 | T | 0.053822 | 0.13441 | 0.21461 | 0.24698 | 0.25853 | 0.26389 | 0.24929 | 0.23845 | 0.22117 | 0.16713 | 0.13352 | 0.10603 | 0.092363 | 0.079639 | T