## Feuil1
Réglages |  |  | Comparaisons
Section fil | 0.25 | mm² | 0.05 | 0.125 | 0.2 | 0.23 | 0.24 | 0.25 | 0.26 | 0.28 | 0.3 | 0.4 | 0.5 | 0.6 | 0.7 | 0.8 | mm²
Longueur bobine | 40 | mm | 40 | 40 | 40 | 40 | 40 | 40 | 40 | 40 | 40 | 40 | 40 | 40 | 40 | 40 | mm
Diamètre bobine | 38 | mm | 38 | 38 | 38 | 38 | 38 | 38 | 38 | 38 | 38 | 38 | 38 | 38 | 38 | 38 | mm
Diamètre trou bobine | 8 | mm | 8 | 8 | 8 | 8 | 8 | 8 | 8 | 8 | 8 | 8 | 8 | 8 | 8 | 8 | mm
Tension batterie | 24 | V | 24 | 24 | 24 | 24 | 24 | 24 | 24 | 24 | 24 | 24 | 24 | 24 | 24 | 24 | V
Courant max autorisé | 5 | A | 5 | 5 | 5 | 5 | 5 | 5 | 5 | 5 | 5 | 5 | 5 | 5 | 5 | 5 | A
Rho matériau (cuivre : 1,7E-8) | 1.7e-08 | ohm*m | [14 empty] | ohm*m
Calculs
Diamètre du fil | 0.56419 | mm | 0.25231 | 0.39894 | 0.50463 | 0.54115 | 0.55279 | 0.56419 | 0.57536 | 0.59708 | 0.61804 | 0.71365 | 0.79788 | 0.87404 | 0.94407 | 1.0093 | mm
épaisseur de fils | 15 | mm | 15 | 15 | 15 | 15 | 15 | 15 | 15 | 15 | 15 | 15 | 15 | 15 | 15 | 15 | mm
Nombre de fils sur un disque | 26 | fils | 59 | 37 | 29 | 27 | 27 | 26 | 26 | 25 | 24 | 21 | 18 | 17 | 15 | 14 | fils
Nombre de fils sur la longueur | 70 | fils | 158 | 100 | 79 | 73 | 72 | 70 | 69 | 66 | 64 | 56 | 50 | 45 | 42 | 39 | fils
Nombre total de spires | 1820 | spires | 9322 | 3700 | 2291 | 1971 | 1944 | 1820 | 1794 | 1650 | 1536 | 1176 | 900 | 765 | 630 | 546 | spires
Résistance du fil par mètre | 0.068 | Ohm/m | 0.35088 | 0.14035 | 0.087719 | 0.076278 | 0.073099 | 0.070175 | 0.067476 | 0.062657 | 0.05848 | 0.04386 | 0.035088 | 0.02924 | 0.025063 | 0.02193 | Ohm/m
Longueur de fil | 59.6037 | m | 304.8493 | 121.0368 | 74.9206 | 64.4692 | 63.9028 | 59.6037 | 59.0228 | 54.2764 | 50.4702 | 38.7879 | 29.4414 | 25.2443 | 20.5917 | 17.8554 | m
Résistance de la bobine | 4.0531 | Ohm | 106.9647 | 16.9876 | 6.572 | 4.9176 | 4.6713 | 4.1827 | 3.9826 | 3.4008 | 2.9515 | 1.7012 | 1.033 | 0.73814 | 0.51608 | 0.39157 | Ohm
Courant | 5.9215 | A | 0.22437 | 1.4128 | 3.6519 | 4.8805 | 5.1378 | 5.7379 | 6.0261 | 7.0572 | 8.1315 | 14.1075 | 23.2326 | 32.5143 | 46.5041 | 61.2925 | A
Puissance dissipée | 142.1151 | W | 5.385 | 33.907 | 87.6448 | 117.1313 | 123.3073 | 137.7095 | 144.6274 | 169.373 | 195.1566 | 338.58 | 557.5826 | 780.3424 | 1116.0981 | 1471.0198 | W
Champ magnétique obtenu | 0.33857 | T | 0.06571 | 0.16422 | 0.26284 | 0.3022 | 0.31378 | 0.32808 | 0.33963 | 0.36582 | 0.39239 | 0.5212 | 0.65689 | 0.78142 | 0.92041 | 1.0514 | T
Courant imposé à 5A… | 5 | A | 0.22437 | 1.4128 | 3.6519 | 4.8805 | 5 | 5 | 5 | 5 | 5 | 5 | 5 | 5 | 5 | 5 | A
Résistance à mettre en série… | 0.74695 | Ohm | 0 | 0 | 0 | 0 | 0.12874 | 0.61728 | 0.81735 | 1.3992 | 1.8485 | 3.0988 | 3.767 | 4.0619 | 4.2839 | 4.4084 | Ohm
Puissance dissipée totale | 120 | W | 5.385 | 33.907 | 87.6448 | 117.1313 | 120 | 120 | 120 | 120 | 120 | 120 | 120 | 120 | 120 | 120 | W
Champ magnétique | 0.28588 | T | 0.06571 | 0.16422 | 0.26284 | 0.3022 | 0.30536 | 0.28588 | 0.2818 | 0.25918 | 0.24127 | 0.18473 | 0.14137 | 0.12017 | 0.09896 | 0.085765 | T