## Feuil1
Vert valeur à compléter
Bleue valeur automatique
Section | Description | Valeur | Unité
Codeur | Diamètre de la roue codeuse | 60 | mm
| Nombre d'impulsion par tour | 1024 | pulse/tr
| Distance entre les roues codeuses | 124 | mm
| Résolution du codeur (quadrature) | 4096 | pulse/tr
| Précision | 0.046019 | mm
| Odométrie coefficient translation | 0x0BC7 | mm.16.4096/impulsion/5ms
| Odométrie coefficient rotation | 0x00018526 | rad.16.4096.1024/impulsions/5ms
Moteur | Vitesse nominal moteur | 9690 | tr/min
| Couple nominal | 30.4 | mNm
| Courant nominal | 1.5 | A
| Couple de démarrage | 325 | mNm
| Courant de démarrage | 15.6 | A
| Constante de couple | 20.8 | mNm/A
| Constante de vitesse | 460 | tr/min/V
| Pente vitesse couple | 34 | tr/min/mNm
Réducteur | Réduction | 19
| Vitesse maximum nominal | 8000 | tr/min
| Vitesse maximum intermitente | 12000 | tr/min
| Couple permanent max admissible | 2.25 | Nm
Vitesse & Couple | Accélération | 192 | mm.4096/5ms/5ms
| Vitesse (Strat) | 244 | mm.4096/128/5ms
| Vitesse (Prop) | 31232 | mm.4096/5ms
| Diamètre roue | 72 | mm
| Masse robot | 15 | Kg
| Réduction moteur | 19
| Vitesse robot | 1.525 | m/s
| Accélération robot | 1.875 | m/s²
| VitesseAngulaireRoue | 404.5188 | tr/min
| VitesseAngulaireMoteur | 7685.8575 | tr/min
| Force moteur | 28.125 | N
| Couple par roue | 0.50625 | Nm
| Couple par moteur | 0.026645 | Nm